## F746
		Refer DM000244518.PDF

		CN8					CN7
	NC	1	2	PC8					PC6	1	2	PB8	I2C1_SCL
	IOREF	3	4	PC9	SPI_SS			I2S2_SD	PB15	3	4	PB9	I2C1_SDA
	RESET	5	6	PC10	SPI3_SCK		JP7 OFF=>ZIO	I2S2_CK	PB13	5	6	AVDD
	+3V3	7	8	PC11	SPI3_MISO				PB12	7	8	GND
	+5V	9	10	PC12	SPI3_MOSI				PA15	9	10	PA5	I2S1_CK	SP120,119
	GND	11	12	PD2					PC7	11	12	PA6
	GND	13	14	PG2			SB114		PB5	13	14	PA7	I2S1_SD	JP6 OFF =>ZIO
	VIN	15	16	PG3				STLINK	PB3	15	16	PD14
							I2S1_WS	PA4	17	18	PD15
STLINK	PA3	1	2	PD7				I2S2_WS	PB4	19	20	PF12
	PC0	3	4	PD6
	PC3	5	6	PD5					AVDD	1	2	PF13
	PF3	7	8	PD4					AGND	3	4	PE9
	PF5	9	10	PD3					GND	5	6	PE11
	PF10	11	12	GND					PB1	7	8	PF14
	NC	13	14	PE2	WS_INT				PC2	9	10	PE13
	PA7	15	16	PE4	SAI1_FS_A				PF4	11	12	PF15
	PF2	17	18	PE5	SAI1_SCK_A				PB6	13	14	PG14
	PF1	19	20	PE6	SAI1_SD_A		SB142		PB2	15	16	PG9
SB148	PF0	21	22	PE3	SAI1_SD_B				GND	17	18	PE8
	GND	23	24	PF8	SAI1_SCK_B				PD13	19	20	PE7
	PD0	25	26	PF7					PD12	21	22	GND
	PD1	27	28	PF9	SAI1_FS_B				PD11	23	24	PE10
	PG0	29	30	PG1					PE2	25	26	PE12
		CN9					GND	27	28	PE14
							SB173		PA0	29	30	PE15
							SB120,121		PB0	31	32	PB10
							STATUS0	PE0	33	34	PB11	STATUS1
							CN10
	Reserved
	Configurable by SB

## F722
		Refer DM000244518.PDF

		CN8					CN7
	NC	1	2	PC8					PC6	1	2	PB8	I2C1_SCL
	IOREF	3	4	PC9	SPI_SS			I2S2_SD	PB15	3	4	PB9	I2C1_SDA
	RESET	5	6	PC10	SPI3_SCK		JP7 OFF=>ZIO	I2S2_CK	PB13	5	6	AVDD
	+3V3	7	8	PC11	SPI3_MISO				PB12	7	8	GND
	+5V	9	10	PC12	SPI3_MOSI				PA15	9	10	PA5	I2S1_CK	SB120,119
	GND	11	12	PD2					PC7	11	12	PA6
	GND	13	14	PG2			SB114		PB5	13	14	PA7	I2S1_SD	JP6 OFF =>ZIO
	VIN	15	16	PG3				STLINK	PB3	15	16	PD14
							I2S1_WS	PA4	17	18	PD15
STLINK	PA3	1	2	PD7				I2S2_WS	PB4	19	20	PF12
	PC0	3	4	PD6
	PC3	5	6	PD5					AVDD	1	2	PF13
	PF3	7	8	PD4					AGND	3	4	PE9
	PF5	9	10	PD3					GND	5	6	PE11
	PF10	11	12	GND					PB1	7	8	PF14
	NC	13	14	PE2	WS_INT				PC2	9	10	PE13
	NC	15	16	PE4	SAI1_FS_A				PF4	11	12	PF15
	PF2	17	18	PE5	SAI1_SCK_A				PB6	13	14	PG14
	PF1	19	20	PE6	SAI1_SD_A		SB142		PB2	15	16	PG9
SB148	PF0	21	22	PE3	SAI1_SD_B				GND	17	18	PE8
	GND	23	24	PF8	SAI1_SCK_B				PD13	19	20	PE7
	PD0	25	26	PF7					PD12	21	22	GND
	PD1	27	28	PF9	SAI1_FS_B				PD11	23	24	PE10
	PG0	29	30	PG1					PE2	25	26	PE12
		CN9					GND	27	28	PE14
							SB173		PA0	29	30	PE15
							SB120,121		PB0	31	32	PB10
							STATUS0	PE0	33	34	PB11	STATUS1
							CN10

## H743
		Refer DM000244518.PDF

		CN8					CN7
	NC	1	2	PC8					PC6	1	2	PB8	I2C1_SCL
	IOREF	3	4	PC9	SPI_SS			I2S2_SD	PB15	3	4	PB9	I2C1_SDA
	RESET	5	6	PC10	SPI3_SCK		JP7 OFF=>ZIO	I2S2_CK	PB13	5	6	AVDD
	+3V3	7	8	PC11	SPI3_MISO				PB12	7	8	GND
	+5V	9	10	PC12	SPI3_MOSI				PA15	9	10	PA5	I2S1_CK	SB120,119
	GND	11	12	PD2					PC7	11	12	PA6	I2S1_SDI
	GND	13	14	PG2			SB114		PB5	13	14	PA7	I2S1_SD	JP6 OFF =>ZIO
	VIN	15	16	PG3				STLINK	PB3	15	16	PD14
							I2S1_WS	PA4	17	18	PD15
STLINK	PA3	1	2	PD7				I2S2_WS	PB4	19	20	PF12
	PC0	3	4	PD6
	PC3	5	6	PD5					AVDD	1	2	PF13
	PF3	7	8	PD4					AGND	3	4	PE9
	PF5	9	10	PD3					GND	5	6	PE11
	PF10	11	12	GND					PB1	7	8	PF14
	NC	13	14	PE2	WS_INT				PC2	9	10	PE13
	NC	15	16	PE4	SAI1_FS_A				PF4	11	12	PF15
	PF2	17	18	PE5	SAI1_SCK_A				PB6	13	14	PG14
	PF1	19	20	PE6	SAI1_SD_A		SB142		PB2	15	16	PG9
SB148	PF0	21	22	PE3	SAI1_SD_B				GND	17	18	PE8
	GND	23	24	PF8	SAI1_SCK_B				PD13	19	20	PE7
	PD0	25	26	PF7					PD12	21	22	GND
	PD1	27	28	PF9	SAI1_FS_B				PD11	23	24	PE10
	PG0	29	30	PG1					PE2	25	26	PE12
		CN9					GND	27	28	PE14
							SB173		PA0	29	30	PE15
							SB120,121		PB0	31	32	PB10
							STATUS0	PE0	33	34	PB11	STATUS1
							CN10

## Configuration
Nucleo	F7xx, H7x3	F7xx	H7x3
Peripheral	SAI	Simplex I2S	Duplex I2S
PE3	SAI1_SD_B	-	-
PE4	SAI1_FS_A	-	-
PE5	SAI1_SCK_A	-	-
PE6	SAI1_SD_A	-	-
PF8	SAI1_SCK_B	-	-
PF9	SAI1_FS_B	-	-
PA4	-	I2S1_WS	I2S1_WS
PA5	-	I2S1_CK	I2S1_CK
PA6	-	-	I2S1_SDI
PA7	-	I2S1_SD	I2S1_SD
PB4	-	I2S2_WS	-
PB13	-	I2S2_CK	-
PB15	-	I2S2_SD	-
PE2	WS_INT	WS_INT	WS_INT

SAI1_FS_A and SAI1_FS_B2 is bridged if UMB-ADAU1361 is employed